## 헤더규칙
AMDS 랜 통신 프로토콜 | [6 empty] | 24.12.06
| 메시지 헤더 설계 | [7 empty] | 메시지 항목 설명
| 메시지 Endian | [7 empty] | 구분 | 의미
| Little-Endian | [7 empty] | 송신 장치 | 데이터 형 | unsigned char
[10 empty] | 데이터 값 | 송수신 장치 고유 코드
| 메시지 | [8 empty] | 세부사항 | -
| 메시지 헤더 |  |  |  |  | 메시지 내용 |  |  | 수신장치 | 데이터 형 | unsigned char
| 송신장치 | 수신장치 | 메시지ID | 메시지 크기 | 송신 카운터 |  |  |  |  | 데이터 값 | 송수신 장치 고유 코드
| 1 byte | 1 byte | 2 bytes | 2 bytes | 4 bytes | 가변 |  |  |  | 세부사항 | -
[9 empty] | 메시지 ID | 데이터 형 | unsigned short
| 신규 메시지 | [8 empty] | 데이터 값
| 메시지 헤더 | [5 empty] | 메시지 내용 |  |  | 세부사항 | 장치 별 Message ID 별도 지정
| Prefix | 송신장치 | 수신장치 | 메시지ID | 송신 카운터 | 메시지 크기 | BodyData | Suffux | 메시지 크기 | 데이터 형 | unsigned short
| 2 bytes | 1 byte | 1 byte | 2 bytes | 4 bytes | 2 bytes | 가변 | 2 bytes |  | 데이터 값 | 0 ~ 65,355 bytes
[10 empty] | 세부사항 | byte 단위의 메시지 내용의 길이를 나타냄
[9 empty] | 송신 카운터 | 데이터 형 | unsigned int
[10 empty] | 데이터 값 | 0 ~ 4,294,967,295
[10 empty] | 세부사항 | 메시지 카운터. 메시지 1회 송신 시 1씩 증가하며 최대값 도달시 0부터 다시 계산함
송수신 장치명
T.B.D
[9 empty] | 구분 | 의미
[9 empty] | Prefix | 데이터 형 | unsigned short
[10 empty] | 데이터 값 | 0xAABB
[10 empty] | 세부사항 | 메세지 헤더 시작점에 위치하여 메세지 무결성 검증 -> 약속된 데이터가 메세지의 시작점인지 확인
[9 empty] | 송신 장치 | 데이터 형 | unsigned char
[10 empty] | 데이터 값 | 송수신 장치 고유 코드
[10 empty] | 세부사항 | -
[9 empty] | 수신장치 | 데이터 형 | unsigned char
[10 empty] | 데이터 값 | 송수신 장치 고유 코드
[10 empty] | 세부사항 | -
[9 empty] | 메시지 ID | 데이터 형 | unsigned short
데이터 값
[10 empty] | 세부사항 | 장치 별 Message ID 별도 지정
[9 empty] | 메시지 크기 | 데이터 형 | unsigned short
[10 empty] | 데이터 값 | 0 ~ 65,355 bytes
[10 empty] | 세부사항 | byte 단위의 메시지 내용의 길이를 나타냄
[9 empty] | 송신 카운터 | 데이터 형 | unsigned int
[10 empty] | 데이터 값 | 0 ~ 4,294,967,295
[10 empty] | 세부사항 | 메시지 카운터. 메시지 1회 송신 시 1씩 증가하며 최대값 도달시 0부터 다시 계산함
[9 empty] | BodyDaya | 데이터 형 | -
[10 empty] | 데이터 값 | 가변
[10 empty] | 세부사항 | 실 데이터
[9 empty] | Suffux | 데이터 형 | unsigned short
[10 empty] | 데이터 값 | 0xEDFF
[10 empty] | 세부사항 | 메시지 종료지점에 위치하여 메세지 무결성 검증 -> 약속된 데이터가 메세지의 종료지점인지 확인

## 상태정보 <-> 콘솔형 펌웨어
자동기뢰탐지, Q-Route 변화탐지 전시 <-> 콘솔 형 펌웨어SW 간 메시지
자동기뢰탐지, Q-Route 변화탐지 전시 출력 메시지
| 메시지ID | 메시지명 | 응답메시지 | 전송주기 | 필드명 | 데이터형 | 데이터크기 | 단위 | 데이터값 | 내용
| 0x0001 | 탐지물 알람 개수 | 0X0101 | 비주기 | MineDet_Num | uint8_t | 1 |  | 0 ~ 255 | 0: 알람 Off, ≥ 1: 알람 ON 탐지물 발견 알림 개수 전송
펌웨어 SW 출력 메시지 (콘솔형)
| 메시지ID | 메시지명 | 응답메시지 | 전송주기 | 필드명 | 데이터형 | 데이터크기 | 단위 | 데이터값 | 내용
| 0x0001 | 상태정보 전송 | - | 1Hz | Temp1 | float | 4 |  | 온도값1
[5 empty] | Temp2 | float | 4 |  | 온도값2
[5 empty] | Fan1_Status | uint8_t | 1 |  | 000 - 111 | 팬 1, 2, 3번에 대한 상태 0 정상, 1 비정상 ex ) bit2,1,0은 팬3,2,1에 대응 001 : 팬3 정상, 팬2 정상, 팬1 비정상 111 : 모두 비정상
[5 empty] | Fan2_Status | uint8_t | 1 |  | 000 - 111 | 팬 4, 5, 6번에 대한 상태 0 정상, 1 비정상 ex ) bit2,1,0은 팬6,5,4에 대응 100 : 팬6 비정상, 팬5 정상, 팬4 정상 111 : 모두 비정상
[5 empty] | PSU_Status | uint8_t | 1 |  | 00 - 11 | 전원 공급기 1, 2에 대한 상태 0 정상, 1 비정상 ex ) bit1,0는 PSU2,1에 대응 01 : PSU2 정상, PSU1 비정상 11 : 모두 비정상
[5 empty] | DP_Status | uint8_t | 1 |  | 00 - 11 | 자료 처리기 1, 2에 대한 상태 0 켜짐, 1 꺼짐 ex ) bit1,0는 DP2,1에 대응 01 : DP 2번 켜짐 , 1번 꺼짐 11 : 모두 꺼짐
[5 empty] | MineDet_Num | uint8_t | 1 |  | 0 ~ 255 | 0: 알람 Off, ≥ 1: 알람 ON 탐지물 발견 알림 개수 전송
펌웨어 SW 출력 메시지 (이동형)
| 메시지ID | 메시지명 | 응답메시지 | 전송주기 | 필드명 | 데이터형 | 데이터크기 | 단위 | 데이터값 | 내용
| 0x0001 | 상태정보 전송 | - | 1Hz | Temp1 | float | 4 |  | 온도값1
[5 empty] | Temp2 | float | 4 |  | 온도값2
[5 empty] | Fan_Status | uint8_t | 1 |  | 000 - 111 | 팬 1, 2번에 대한 상태 0 정상, 1 비정상 ex ) bit1,0은 팬2,1에 대응 01 : 팬2번 정상, 1번 비정상 11 : 모두 비정상
[5 empty] | DP_Status | uint8_t | 1 |  | 000 - 111 | 자료 처리기 1, 2, 3에 대한 상태 0 꺼짐, 1 켜짐 ex ) bit2,1,0은 DP3, 2,1에 대응 010 : DP3번 켜짐, 2번 꺼짐 , 1번 켜짐 111 : 모두 꺼짐
[5 empty] | MineDet_Num | uint8_t | 1 |  | 0 ~ 255 | 0: 알람 Off, ≥ 1: 알람 ON 탐지물 발견 알림 개수 전송
[5 empty] | Batt_Charger | uint8_t | 1 |  | 0: 대기중 1: 충전중 2: 비정상 | 충전기 상태(좌측 미정) 0 정상, 1 비정상(현재)
[5 empty] | Batt_SOC | uint16_t | 2 | % | 0 to100% | 배터리 충전률
[5 empty] | Batt_Volt | uint16_t | 2 | mV | 0 to 65535 | 배터리 충전 전압
[5 empty] | Batt_AvgCurrent | int16_t | 2 | mA | -32,768 ~ 32,767 | 배터리 충전 전류
[5 empty] | Batt_CycleCount | uint16_t | 2 | Counts |  | 배터리 방전 횟수
[5 empty] | Batt_IntTemp | uint16_t | 2 | 0.1K | Kelvin 온도값(주1) | 배터리게이지 칩 내부 온도 (주1) 섭씨 온도값(℃) = Batt_IntTemp/10.0f - 273.15f
상태정보 값 매핑
• 0 : | 정상, 켜짐(ON)
• 1: | 비정상, 꺼짐(OFF)